## output
refdes	model	value	footprint	qty	Suggested Source	Cost for 1 board	Cost for 250 boards
P/C1	B41231B7688M	6800uF	EPCOS_CAP_6800_B41231B7688M000	1	digikey.com	$1.94	$300.10
P/U2	UA78M33CDCYR	3.3V Regulator	SOT223	1	digikey.com	$0.58	$97.50
P/U1	LM5160ADNTJ	Flybuck Converter	LM5160_WSON.fp	1	digikey.com	$4.42	$1,105.00
P/C4	GRM21BR72A474KA73L	.47uF	805	1	digikey.com	$0.58	$55.69
P/C6	C0805C223K5RACTU	22nF	805	1	digikey.com	$0.10	$5.96
P/C10	CC0805KKX7R7BB105	1uF	805	1	digikey.com	$0.10	$6.19
P/R2,P/R3,P/R4	RC0805FR-07100KL	100k	805	3	digikey.com	$0.30	$3.86
P/C9	C0805C102K4RACT	1nF	805	1	digikey.com	$0.10	$4.51
P/R7	RC0805FR-072KL	2k	805	2	digikey.com	$0.20	$3.22
P/R6	RC0805FR-073K48L	3.48k	805	1	digikey.com	$0.10	$1.61
P/TP1	N/A	N/A	testpt	1	NA	$0.00	$0.00
P/C5	GRM31BR73A222KW01	2.2nF	1206	1	digikey.com	$0.33	$28.98
P/T1	SRF1280-330M	33uH	BOURNS_SRF1280-330M	1	digikey.com	$1.50	$267.50
P/D1	DFLS1100-7	N/A	POWERDI123	1	digikey.com	$0.41	$65.03
P/R20	RNCP0805FTD10K0	10k	805	1	digikey.com	$0.10	$2.72
P/ST1,P/ST2	Keystone 1212	N/A	KEYSTONE_1212.fp	2	digikey.com	$0.34	$39.60
P/C12,P/C13,P/C14,P/C8	GRM32DR71C106KA01K	10uF	1210	4	digikey.com	$2.28	$184.05
P/J1	39-30-0060	6-Pin	Molex_39-30-0060	1	digikey.com	$1.32	$226.90
P/C2,P/C3	HMK325B7225KN-T	2.2uF	1210	2	digikey.com	$1.12	$98.00
D/A/C17,D/A/C19,D/X/C17,D/X/C19,D/Y/C17,D/Y/C19,D/Z/C17,D/Z/C19,P/C11,P/C15	GRM21BR71H104KA01L	100nF	805	10	digikey.com	$1.25	$85.95
D/A/U3,D/X/U3,D/Y/U3,D/Z/U3	TMC2660-PA	N/A	LQFP44_10_TMS2660	4	digikey.com	$28.72	$3,863.53
D/A/R11,D/A/R13,D/X/R11,D/X/R13,D/Y/R11,D/Y/R13,D/Z/R11,D/Z/R13	RMCF0805JT22R0	22	805	8	digikey.com	$0.80	$5.84
D/A/R12,D/A/R14,D/X/R12,D/X/R14,D/Y/R12,D/Y/R14,D/Z/R12,D/Z/R14	ERJ-8BWFR075V	0.075	1206	8	digikey.com	$5.76	$472.50
D/A/J1,D/X/J1,D/Y/J1,D/Z/J1	10127720-041LF	4-Pin Male Connector	AMPHENOL_10127720-041LF.fp	4	digikey.com	$2.76	$356.73
D/A/C20,D/A/C27,D/X/C20,D/X/C27,D/Y/C20,D/Y/C27,D/Z/C20,D/Z/C27	UWT1V101MCL1GS	100uF	NICHICON_WT_CAP_260_mil_sq	8	digikey.com	$2.88	$172.14
D/A/C21,D/A/C22,D/X/C21,D/X/C22,D/Y/C21,D/Y/C22,D/Z/C21,D/Z/C22	GRM31MR71H474KA01L	470nF	1206	8	digikey.com	$4.08	$294.86
D/A/C18,D/A/C25,D/A/C26,D/X/C18,D/X/C25,D/X/C26,D/Y/C18,D/Y/C25,D/Y/C26,D/Z/C18,D/Z/C25,D/Z/C26	GRM219R71C474KA01D	470nF	805	12	digikey.com	$3.65	$267.90
D/A/C23,D/A/C24,D/X/C23,D/X/C24,D/Y/C23,D/Y/C24,D/Z/C23,D/Z/C24	C0805C103K4RACTU	10nF	805	8	digikey.com	$1.92	$117.50
D/A/J2,D/X/J2,D/Y/J2,D/Z/J2	N/A	N/A	JUMPER7	4	NA	$0.00	$0.00
D/OSC1	CB3LV-3I-16M0000	16MHz	CB3_OSC	1	digikey.com	$1.35	$262.66
D/C16,P/C7	CC0805KRX7R9BB103	10nF	805	2	digikey.com	$0.20	$5.82
R/RPI	SBH11-PBPC-D20-ST-BK	40-pin Connector	raspberry_pi_connector	1	digikey.com	$0.91	$122.06
R/U4	MAX14850AAE+	6-Channel Digital Isolator	QSOP16_EXT	1	mouser.com	$2.54	$435.00
D/A/R10,D/A/R9,D/R8,D/X/R10,D/X/R9,D/Y/R10,D/Y/R9,D/Z/R10,D/Z/R9,R/R15,R/R16,R/R17,R/R18	RMCF0805JT10K0	10k	805	13		$25.22	$3,901.30
P/POWER,R/SERIAL	N/A	N/A	JUMPER5	2		$3.88	$600.20
M/X1	ABLS-16.000MHZ-B4-T	16MHz	Crystal_HC49	1		$1.94	$300.10
M/C33,M/C34	C0805C220J5GACTU	22pF	805	2		$3.88	$600.20
M/ISP	M20-9950345	unknown	HEADER6_2	1		$1.94	$300.10
M/U5	ATXMEGA192A3U-AUR	ATXMEGA192A3U-AUR	TQFP64_14_ATXMEGA	1		$1.94	$300.10
M/SPI	N/A	N/A	JUMPER4	1		$1.94	$300.10
M/C27,M/C28,M/C29,M/C30,M/C31,M/C32,R/C25,R/C26,R/C35	C0805C104M5RACTU	0.1uF	805	9		$17.46	$2,700.90
R/U6	ISL83485IBZ	RS-485 Transceiver	SO8	1		$1.94	$300.10
R/R19	RMCF0805JT120R	120	805	1		$1.94	$300.10
R/LED1	WP59BL/EGW	LED RED/GRN	Kingbright_WP59BL.fp	1		$1.94	$300.10
R/R23	RMCF0805JT33R0	33?	805	1		$1.94	$300.10
R/R22	RMCF0805JT33R0	33	805	1		$1.94	$300.10
P/R1,R/LD1/R1,R/LD2/R1	RMCF0805JT220R	220	805	3		$5.82	$900.30
R/LD1/Q2,R/LD2/Q2	2N7002K	unknown	SOT23_3	2		$3.88	$600.20
R/LD1/R2,R/LD1/R3,R/LD2/R2,R/LD2/R3	RC0805FR-07100K	100k	805	4		$7.76	$1,200.40
R/LD1/J1,R/LD2/J1	10127720-061LF	6-Pin Male Connector	AMPHENOL_10127720-061LF	2		$3.88	$600.20
R/LD1/Q1,R/LD2/Q1	SI4062DY-T1-GE3	unknown	SO8	2		$3.88	$600.20
R/J4	182-025-113R161	25-Pin DSUB	NORCOMP_182-025-113R161_DB25M.fp	1		$1.94	$300.10